## 配置清单
儋州市那大镇卫生院监控系统改造服务项目报价表
一、前期核心设备（录像机、硬盘）
序号 | 设备名称 | 技术规格 | 单位 | 数量 | 单价(元) | 小计(元) | 备注
1 | 网络录像机 | 可接驳符合开放型网络视频接口、RTSP、GB28181支持接入H.265、Smart265、H.264、Smart264视频编码码流；解码性能强劲，最大支持24路1080P解码；支持1200万像素高清网络视频的预览、存储与回放；支持HDMI与VGA同/异源输出，HDMI最大支持4K超高清显示输出，VGA支持1080P高清显示输出；自带8个SATA接口，最大支持满配16T硬盘；支持IP设备集中管理；最大支持16路本地同步回放；针对人、车及事件类型，支持快速回放与智能检索功能，大幅提升录像回放和检索效率；支持萤石云服务，通过海康互联APP可实现手机远程预览/回放/配置；支持萤石、ISUP以及GB28181协议，轻松实现平台接入。 | 台 | 4
2 | 监控级硬盘存储 | 接口类型：SATAII，容量：16TB，转速：5900转，缓存：62M | 块 | 32 |  |  | 确保图像数据存储不少于90天，部分达到180天
二、后期线路及监控摄像头改造（按实际数量结算）
序号 | 设备名称 | 技术规格 | 单位 |  | 单价(元) |  | 备注
1 | 400万全彩枪机摄像机 | 最高分辨率可达2560 × 1440 @25 fps 支持用户登录锁定机制，及密码复杂度提示 支持SmartIR，防止夜间红外过曝 支持背光补偿，强光抑制，3D数字降噪，数字宽动态，适应不同使用环境 支持ROI感兴趣区域增强编码 支持开放型网络视频接口，ISAPI，SDK，GB28181协议 1个内置麦克风 智能补光，支持白光/红外双补光，红外光最远可达30 m，白光最远可达30 m 符合IP66防尘防水设计，可靠性高 | 个 |  |  |  | 以实际安装数量为准
2 | 监控摄像机支架 | 材料:铝合金,长度：18.5cm\颜色：银色,重量：200克、壁装 | 个 |  |  |  | 以实际安装数量为准
3 | 核心千兆交换机 | 三层交换机，交换容量598Gbps/5.98Tbps，包转发率162Mpps/222Mpps；28个10/100/1000M自适应电口，4个复用SFP光口，4个SFP+光口；支持RIP，RIPng，OSPFv2，OSPFv3，IS-ISv4，IS-ISv6等路由协议；支持DHCP server；支持虚拟化；支持MACC云平台统一管理。（注：电源非标配，至少购买一块电源RG-PA70I） | 台 |  |  |  | 以实际安装数量为准
4 | 8口千兆交换机 | 8口千兆非网管交换机，8个10/100/1000M自适应电口，非网管，铁壳桌面级 | 台 |  |  |  | 以实际安装数量为准
5 | 全千兆POE交换机 | 非网管交换机，交换容量36Gbps，包转发率27Mpps，8口10/100/1000Mbps自适应电口交换机（支持PoE/PoE+，PoE功率247W），固化2个SFP千兆光口，支持云端发现，云端查看设备状态。 | 台 |  |  |  | 以实际安装数量为准
6 | 汇集交换机 | 二层网管交换机，交换容量336Gbps，包转发率78Mpps，24口10/100/1000Mbps自适应电口交换机，固化4个SFP千兆光口，支持VLAN、ACL、端口镜像、端口聚合等功能，支持睿易APP和MACC云平台统一管理。 | 台 |  |  |  | 以实际安装数量为准
7 | 超五类网线 | 超五类8芯网线4*2*0.5DH-PFM1920I-5EU(0.5) | 箱 |  |  |  | 以实际安装数量为准
8 | 电缆 | RVV2*1.5平方国标纯铜芯电缆 | 捆 |  |  |  | 以实际安装数量为准
9 | 光纤线 | 8芯光纤室外铠装光纤 | 米 |  |  |  | 以实际安装数量为准
10 | 终端盒 | 8口FLLX-GQH-MP-8LC | 套 |  |  |  | 以实际安装数量为准
11 | 千兆光纤收发器 | 千兆收发器1个10/100/1000Mbps自适应RJ45电口，1个1000Mbps SC光口，最大传输距离3kM。 | 套 |  |  |  | 以实际安装数量为准
12 | 光纤跳线 | SM-FLLX-LC-LC-3M单芯SC-SC光纤跳线 | 条 |  |  |  | 以实际安装数量为准
13 | 光纤熔接 | 现场多芯光纤熔接 | 个 |  |  |  | 以实际安装数量为准
14 | 光模块 | 千兆光模块-SFP-单模（1310nm，SMF，10km）-LC接口 | 个 |  |  |  | 以实际安装数量为准
15 | ¢20PVC管 | 联塑PLVC¢20主线路管材 | 捆 |  |  |  | 以实际安装数量为准
16 | ¢20波纹管 | 联塑20转角用线路管材 | 捆 |  |  |  | 以实际安装数量为准
17 | ¢25PVC管 | 联塑PLVC¢25主线路管材 | 捆 |  |  |  | 以实际安装数量为准
18 | ¢25波纹管 | 联塑25转角用线路管材 | 捆 |  |  |  | 以实际安装数量为准
19 | 管直接 | 管直接头含:¢20PVC线管 | 盒 |  |  |  | 以实际安装数量为准
20 | 管夹 | 规格¢20PVC线管固定件 | 盒 |  |  |  | 以实际安装数量为准
21 | 管直接 | 管直接头含:¢25PVC管接头 | 盒 |  |  |  | 以实际安装数量为准
22 | 管夹 | 规格¢25PVC管固定件 | 盒 |  |  |  | 以实际安装数量为准
23 | 自攻螺丝 | ¢2.5固定件 | 盒 |  |  |  | 以实际安装数量为准
24 | 钢丝线 | 1.6mm线管固定件 | 米 |  |  |  | 以实际安装数量为准
25 | 安装辅材 | 含扎带、电工胶布、填缝剂、玻璃胶、胶粒、膨胀螺丝、水晶头、线扣等 | 项 |  |  |  | 以实际安装数量为准
26 | 系统集成费 | 含专业技术人员现场综合布线、安装、校验、互联互通调试等 | 点 |  |  |  | 以实际安装数量为准
备注：报价已包含运费、税费、安装调试费、培训费、售后服务等